## Sheet1
JK7122-SMD通讯协议例程
发送指令
11 08 02 00 54 |  |  |  | 启动指令，更改仪器地址号可启动不同的仪器
11 08 02 00 52 |  |  |  | 复位指令，更改仪器地址号可复位不同的仪器
11 08 03 00 74 00 |  |  |  | 选择组别并开始测试,更改仪器地址号可选择不同的仪器，范围（00-08）
11 08 02 01 01 |  |  |  | 选择组别，更改仪器地址号可选择不同的仪器，范围（00-08）
11 08 15 02 05 50 00 FA 00 64 00 00 00 32 00 64 00 64 00 01 00 64 00 00
| 11 | 08 | 15 | 02 | 05 | 50 | 00 | FA | 00 | 64 | 00 | 00 | 00 | 32 | 00 | 64 | 00 | 64 | 00 | 01 | 00 | 64 | 00 | 00
| 开始 |  | 固定 | 固定 | 0=交流/50Hz，5=ARC | 绝缘电压：50=800V/64=1000V | 耐压电压值 |  | 漏电流上限 |  | 漏电流下限 |  | 耐压爬升时间 |  | 耐压测试时间 |  | 绝缘上限 |  | 绝缘下限 |  | 绝缘判定时间 |  | 缓降时间
[5 empty] | 1=交流/60Hz, |  | 0064=1000V |  | 0064=1.00mA |  | 0000=0.00mA |  | 0001=0.1S |  | 0000=0.0S |  | 0000=0M |  | 0001=1M |  | 0000=0.0S
[5 empty] | 2=直流 |  | 00FA=2500V |  | 03E8=10.00mA |  | 0064=1.00mA |  | 0032=5.0S |  | 0005=0.5S |  | 000A=10M |  | 000A=10M |  | 0006=0.6S
[5 empty] | 6=绝缘 |  | 01F4=5000V |  |  |  | 03E8=10.00mA |  | 0064=10.0S |  | 0032=5.0S |  | 03E8=1000M |  | 03E8=1000M |  | 000A=1.0S
[5 empty] | 8=交流50Hz耐压+绝缘 |  | 0258=6000V | [5 empty] | 270F=999.9S |  | 0064=10.0S | [5 empty] | 0064=10.0S
[5 empty] | 9=交流60Hz耐压+绝缘 | [9 empty] | 270F=999.9S | [5 empty] | 270F=999.9S
A=直流耐压+绝缘
C=绝缘+交流50Hz耐压
D=绝缘+交流60Hz耐压
E=绝缘+直流耐压
设置范围 |  | 01-64 |  |  | ARC:0-9,0=OFF | 00-64 | AC:0000-01F4 |  | AC:0001-04B0 |  | AC:0000-04B0 |  | 0001-270F |  | 0000/0005-270F |  | 0000-270E |  | 0001-270F |  | 0000/0006-270F
[7 empty] | DC:0000-0258 |  | DC:0002-01F4 |  | DC:0000-01F4
接收数据解析
单耐压模式（W) 5A 0A 00 05 01 F4 00 00 00 00 00 13
5A | 59 | 00 |  |  |  | 05 | 01 | F4 | 00 | 00 | 00 | 00 | 00 | 13
|  | 发送状态 |  |  |  | 0=交流/50Hz，5=ARC | 测试电压 |  | 测试结果四字节浮点数 |  |  |  | 测试时间
|  | 00：耐压测试通过 |  |  |  | 1=交流/60Hz, | 01F4=5000V |  | 00 00 00 00 =0.0mA |  |  |  | 00 13=1.9S
|  | 01：耐压测试终止 |  |  |  | 2=直流
02：耐压漏电过大
03: 耐压漏电过小
04：耐压电弧失败
05：耐压测试崩溃
单绝缘模式(I) 5A 0A 06 64 00 64 FF FF FF FF 00 14
5A | 59 | 06 |  |  |  | 64 | 00 | 64 | FF | FF | FF | FF | 00 | 14
|  | 发送状态 |  |  |  | 6=绝缘,4没用 | 测试电压 |  | 测试结果四字节浮点数 |  |  |  | 测试时间
|  | 06：绝缘测试通过 |  |  |  |  | 0064=1000V |  | FF FF FF FF=无穷大 |  |  |  | 00 14=2.0S
07：绝缘测试终止
08：绝缘电阻过大
09：绝缘电阻过小
耐压+绝缘模式(W-I) 5A 59 00 A4 01 F4 00 00 00 00 00 06 5A 0A 06 A4 00 64 FF FF FF FF 00 14 解析同上(如果耐压发送状态不是00，那么绝缘数据为上一次测试的结果，此时绝缘数据无效）
绝缘+耐压模式(I-W) 5A 59 06 E4 00 64 FF FF FF FF 00 14 5A 0A 00 E4 01 F4 00 00 00 00 00 06 解析同上(如果绝缘发送状态不是06，那么耐压数据为上一次测试的结果，此时耐压数据无效）